## Sheet1
Maze file format version 1
Field | Size | Example Value | Description
File Signature | 4 | MAZE | File sign
Header Size | 4 | 278 | 281+N bytes
Version | 1 | 1 | File format version
Width | 1 | 16 | Maze width
Height | 1 | 16 | Maze height
Block width | 1 | 180 | mm
Wall thick | 1 | 12 | mm
Start X | 1 | 0 | 0~15(Width -1)
Start Y | 1 | 0 | 0~15(Height -1)
Target X | 1 | 7 | Target position or 255 for none
Target Y | 1 | 7
Target section X | 1 | 8 | Target section or 255 for none
Target section Y | 1 | 7
Target section X | 1 | 7
Target section Y | 1 | 8
Maze information | 256 | APEC96 | Unicode maze information
Reserved | N | none
CheckSum | 1 | X | All header is added
Data | Width*Height | 256 | Bit: W,S,E,N=8,4,2,1